## КСС
Приложение №3.1
Обект: | ПРОЕКТ: ИНВЕСТИЦИОНЕН ПРОЕКТ ВЪВ ФАЗА "ТЕХНИЧЕСКА" ЗА ВЪВЕЖДАНЕ НА МЕРКИ ЗА ЕНЕРГИЙНА ЕФЕКТИВНОСТ В ЦДГ"ДЪГА", УПИ I, КВ.41, С.ЕЛХОВЕЦ, ОБЩ.РУДОЗЕМ
КОЛИЧЕСТВЕНО СТОЙНОСТНА СМЕТКА
№ | Наименование | Мярка | Ед. Цена | Количество | ОБЩО ЦЕНА
1 | 2 | 3 | 4 | 5 | 6
ДЕМОНТАЖНИ РАБОТИ
1 | ДЕМОНТАЖ НА ВОДОСТОК | м' | 4.7
2 | ДЕМОНТАЖ НА ПОДПРОЗОРЕЧНИ ПОЛИ 20СМ. | м' | 6.4
СМР
1 | ДОСТАВКА И МОНТАЖ НА EPS 4СМ. | м2 | 75
2 | ДОСТАВКА И ПОЛАГАНЕ НА СТЪКЛОФИБЪРНА МРЕЖА С ШПАКЛОВКА ВЪРХУ ТОПЛОИЗОЛАЦИЯ | м2 | 27
3 | ДОСТАВКА И ПОЛАГАНЕ НА МИНЕРАЛНА МАЗИЛКА | м2 | 55
4 | ДОСТАВКА И МОНТАЖ НА XPS 4SM. ПО ЦОКЪЛ | м2 | 85
5 | ДОСТАВКА И МОНТАЖ СТЪКЛОФИБЪРНА МРЕЖА С ШПАКЛОВКА ПО ЦОКЪЛ | м2 | 27
6 | ДОСТАВКА И МОНТАЖ МОЗАЕЧНА МАЗИЛКА ПО ЦОКЪЛ | м2 | 55
7 | ДОСТАВКА И МОНТАЖ НА ХPS 3 СМ. ЗА ОБРЪЩАНЕ ОКОЛО ПРОЗОРЦИ И ВРАТИ ДО 20СМ. | м' | 46
8 | ДОСТАВКА И ПОЛАГАНЕ НА ШПАКЛОВКА С МРЕЖАЗА ПРОЗОРЦИ И ВРАТИ ДО 20СМ. СТЪКЛОФИБАРНА МРЕЖА СЪС ШПАКЛОВКА | м' | 45
9 | ДОСТАВКА И ПОЛАГАНЕ НА МАЗИЛКА ЗА ОБРЪЩАНЕ ПО ПРОЗОРЦИ И ВРАТИ ДО 20СМ. | м' | 30
10 | ДОСТАВКА И МОНТАЖ НА ПОДПРОЗОРЕЧНИ ПОЛИ 20СМ. | м' | 44
11 | ДОСТАВКА И МОНТАЖ НА КАМЕННА ВАТА ЗА ТАВАН 12СМ. | м2 | 85
12 | ДОСТАВКА И МОНТАЖ НА OSB | м2 | 67
13 | ДОСТАВКА И МОНТАЖ НА ПАРОИЗОЛАЦИЯ | м2 | 28
14 | ДОСТАВКА И МОНТАЖ НА ВОДОСТОК | м' | 68
15 | Доставка и монтаж на метална конструкция за монтаж на покрив за 1 брой фотоволтаичен панел, включително монтажни елементи | бр. | 26
16 | Доставка и монтаж на таблo ГРТ ФЕЦ - по схема | бр. | 1
17 | Доставка и монтаж на батерия, 10kWh | бр. | 1
18 | Доставка и монтаж на контролер за батерия | бр. | 1
19 | Доставка и монтаж на монокристални панели 450Wp за монтаж на покрив | бр. | 26
20 | Доставка и монтаж на хибриден инвертор 10kW | бр. | 1
21 | Доставка и полагане на DC соларен кабел 1х6мм | м | 143
22 | Доставка и монтаж на АП 32A/ 3P | м | 1
23 | Доставка, монтаж и свързване на комуникационно устройство, Smart Power Sensor, в комплаект с ТТ 100/5А | бр. | 1
24 | Доставка, монтаж и пуск на FE (fast ethernet) | бр. | 1
25 | Доставка и монтаж на перфорирана кабелна скара 150/60/3000мм, включително крепежни елементи за полагане на покрив и плътни метални капаци | м | 18
26 | Доставка и монтаж на кабелен канал 25х25 мм | м | 25
27 | Доставка и монтаж на кабелен канал 40х40 мм | м | 25
28 | Доставка и монтаж на кабелен канал 25х60 мм | м | 10
29 | Доставка и полагане на силов кабел NYY 5x4мм2 | м | 25
30 | Доставка и полагане на кабел тип LiYCY 3x0,75мм2 cat. 5 | м | 17
31 | Свързване на DC кабел с готов кабелен конектор със сечение до 6мм2 | бр. | 52
32 | Свързване на DC кабел към съоръжение със сечение до 6мм2 с нов кабелен конектор | бр. | 8
33 | Направа на суха разделка на кабел до 4мм2 | бр. | 4
34 | Доставка и монтаж на кабелен конектор, Cu, 4мм2 | бр. | 20
35 | Свързване на кабел към съоръжение със сечение до 4мм2 | бр. | 20
36 | II. ЗАЗЕМИТЕЛНА ИНСТАЛАЦИЯ
37 | Доставка и монтаж на гол алуминиев проводник AlMgSi 0.5, Ø8мм | м | 50
38 | Доставка и монтаж на екструдиран алуминиев проводник AlMgSi 0.5, Ø8мм | м | 20
39 | Доставка и полагане на заземителен проводник H07V-K 50 мм2 | м | 12
40 | Доставка и полагане на горещо поцинкована шина 40/4 мм, с цинково покритие 500g/m2, в готов изкоп | м | 10
41 | Доставка и монтаж на диагонална, кръстата клема, за свързване на шина 40мм - поцинкована | бр. | 8
42 | Доставка и монтаж на импрегнирана изолационна лента 10м | бр. | 2
43 | Доставка и монтаж на ревизионна клема, проводник -шина,Ø8/ 40х4mm | бр. | 2
44 | Направа на заземление с по 2бр. поцинкован стоманен профил 63/63/6мм, L1500мм | бр. | 2
45 | Измерване импулсно съпротивление на заземител и издаване на протокол | бр. | 2
46 | III. МЪЛНИЕЗАЩИТНА ИНСТАЛАЦИЯ
47 | Доставка и монтаж на мълниеприемна мачта, изработена от стомана, обработена с грунд и антикорозионно двуслойно покритие за монтаж на мълниеприемник с изпреварващо действие - височина 4m | бр. | 1
48 | Държачи за страничен монтаж на мълниеприемна мачта | бр. | 2
49 | Доставка и монтаж на мълниеприемник с изпреварващо действие, 25μs | бр. | 1
50 | Доставка и монтаж на екструдиран алуминиев проводник 0.5, Ø8мм | м | 12
51 | Доставка и монтаж на мултиклема за проводник-проводник Ø8-10 от стомана | бр. | 2
52 | Доставка и монтаж на горещопоцинкована шина 40/4мм цинково покритие 500g/m2 | м | 5
53 | Доставка и монтаж на ревизионна клема, проводник -шина,Ø8/ 40х4 , поцинкована | бр. | 1
54 | Доставка и монтаж на заземителен кол неръждаем Ø20/ L1500мм | бр. | 2
55 | Доставка и монтаж на заземителна клема "шина 40/4-входящ прът Ø20" | бр. | 1
56 | ОТОПЛИТЕЛНА ИНСТАЛАЦИЯ
57 | ПОДОВО ЛЪЧИСТО ОТОПЛЕНИЕ
58 | Доставка и монтаж на Високотемпературен термопомпен агрегат с температурен режим на 60/40 -отоплителна мощност Qот= 25.0 kW, -включително и метална конструция за монтаж, циркулационна помпа към вт.тяло | бр. | 20100
59 | Доставка и монтаж на Електронна циркулационна помпа с дебит Q=3.5m3/h; напор H=5,0mH2O напор, комплект със спирателни кранове, филтър и възвретен вентил. | бр. | 650
60 | Доставка и монтаж на Буферен съд с обем 500л | бр. | 1900
61 | Доставка и монтаж на Мембранен разшрителен съд с обем 50л | бр. | 470
62 | Доставка и монтаж на Бойлер с две серпентини с обем V=500 l., комплект с ел.нагревател 6kW | бр. | 1320
63 | Доставка и монтаж на Tрипътен смесителен вентил за БГВ | бр. | 65
64 | Доставка и монтаж на спирателен кран 2 1/2 ", в комплект с холендри. | бр. | 54
65 | Доставка и монтаж на спирателен кран 2", в комплект с холендри. | бр. | 44
66 | Доставка и монтаж на спирателен кран 1 ", в комплект с холендри. | бр. | 34
67 | Доставка и монтаж на Възвратна клапа2 1/2'' | бр. | 56
68 | Доставка и монтаж на Воден Филтър 2 1/2'' | бр. | 280
69 | Хидравлична проба на инсталация | бр. | 380
70 | Проба за херметичност - 24 часа (3,80 Mpa) | бр. | 360
71 | Топла проба на отоплителнa система | бр. | 320
72 | Метална конструкция за укрепване | кг. | 7
73 | Пуск, настройка и топла проба на отоплителната инсталация | бр. | 950
|  |  |  | ОБЩО: | 0
|  |  |  | ДДС: | 0
|  |  |  | ОБЩО С ДДС: | 0
Изготвил:………………………………..
/подпис, печат/

## ПКС (hidden)
Обект: | ПРОЕКТ: ИНВЕСТИЦИОНЕН ПРОЕКТ ВЪВ ФАЗА "ТЕХНИЧЕСКА" ЗА ВЪВЕЖДАНЕ НА МЕРКИ ЗА ЕНЕРГИЙНА ЕФЕКТИВНОСТ В ЦДГ"ДЪГА", УПИ I, КВ.41, С.ЕЛХОВЕЦ, ОБЩ.РУДОЗЕМ
Част:
ПОДРОБНА КОЛИЧЕСТВЕНА СМЕТКА
№ | Наименование | Мярка | Дълж. | Шир. | Височ. | Брой подобни части | Общо | Забележка / Описание
1 | 2 | 3 | 4 | 5 | 6 | 8 | 9 | 10
ДЕМОНТАЖНИ РАБОТИ
Демонтаж на водосток
ФАСАДА ЮГ
ОТ ОС A ДО ОС C
|  | м' |  |  | 3 | 2 | 6
ФАСАДА ИЗТОК
ОТ ОС 1 ДО ОС 3
|  | м' |  |  | 3 | 2 | 6
ФАСАДА ЗАПАД
ОТ ОС 1 ДО ОС 3
|  | м' |  |  | 8 | 1 | 8
ФАСАДА СЕВЕР
ОТ ОС A ДО ОС C
|  | м' |  |  | 8 | 2 | 16
| Общо Демонтаж на водосток | [5 empty] | 36
ДЕМОНТАЖ НА ПОДПРОЗОРЕЧНИ ПОЛИ 20СМ.
ФАСАДА ЮГ
ОТ ОС A ДО ОС C
| ПРОЗОРЕЦ PVC 3 | м' | 1.9 |  |  | 3 | 5.7
| ОБЩО ФАСАДА ЮГ | [5 empty] | 5.7
ФАСАДА ИЗТОК
| ОТ ОС 1 ДО ОС 3 | м'
| ПРОЗОРЕЦ PVC 3 | м' | 1.9 |  |  | 3 | 5.7
| ПРОЗОРЕЦ PVC 4 | м' | 1.5 |  |  | 3 | 4.5
| ПРОЗОРЕЦ PVC 5 | м' | 1.75 |  |  | 2 | 3.5
| ПРОЗОРЕЦ PVC 6 | м' | 1.8 |  |  | 2 | 3.6
| ОБЩО ФАСАДА ИЗТОК | [5 empty] | 17.3
ФАСАДА ЗАПАД
ОТ ОС 1 ДО ОС 3
| ПРОЗОРЕЦ PVC 1 | м' | 0.6 |  |  | 4 | 2.4
| ПРОЗОРЕЦ PVC 3 | м' | 1.9 |  |  | 2 | 3.8
| ОБЩО ФАСАДА ЗАПАД | [5 empty] | 6.2
ФАСАДА СЕВЕР
ОТ ОС A ДО ОС C
| ПРОЗОРЕЦ PVC 2 | м' | 1.5 |  |  | 1 | 1.5
| ПРОЗОРЕЦ PVC 5 | м' | 1.75 |  |  | 1 | 1.75
| ПРОЗОРЕЦ PVC 7 | м' | 1.5 |  |  | 1 | 1.5
| ОБЩО ФАСАДАСЕВЕР | [5 empty] | 4.75
| ОБЩО ДЕМОНТАЖ НА ПОДПРОЗОРЕЧНИ ПОЛИ 20СМ. | [5 empty] | 33.95
СМР
ДОСТАВКА И МОНТАЖ НА EPS 4см.
ФАСАДА ЮГ
| ОТ ОС A ДО ОС C | м2 | 12.65 |  | 2.35 | 1 | 29.7275
ИЗВАЖДАНЕ НА ОТВОРИ
ОТ ОС A ДО ОС C
| ПРОЗОРЕЦ PVC 3 | м2 | 1.9 |  | 1.4 | -3 | -7.98
| ОБЩО ФАСАДА ЮГ | [5 empty] | 21.7475
ФАСАДА ИЗТОК
| ОТ ОС 1 ДО ОС 3 | м2 | 28.6 |  | 6.5 | 1 | 185.9
ИЗВАЖДАНЕ НА ОТВОРИ
| ПРОЗОРЕЦ PVC 3 | м2 | 1.9 |  | 1.4 | -3 | -7.98
| ПРОЗОРЕЦ PVC 4 | м2 | 1.5 |  | 1.45 | -3 | -6.525
| ПРОЗОРЕЦ PVC 5 | м2 | 1.75 |  | 1.45 | -2 | -5.075
| ПРОЗОРЕЦ PVC 6 | м2 | 1.8 |  | 1.5 | -2 | -5.4
| ВРАТА PVC B1 | м2 |  | 0.9 | 2.1 | -1 | -1.89
| ОБЩО ФАСАДА ИЗТОК | [5 empty] | 159.03
ФАСАДА ЗАПАД
| ОТ ОС 1 ДО ОС 3 | м2 | 28.6 |  | 2.35 | 1 | 67.21
ИЗВАЖДАНЕ НА ОТВОРИ
| ПРОЗОРЕЦ PVC 1 | м2 | 0.6 |  | 0.7 | -4 | -1.68
| ПРОЗОРЕЦ PVC 3 | м2 | 1.9 |  | 1.4 | -2 | -5.32
| ВРАТА PVC B2 | м2 |  | 0.9 | 2.1 | -1 | -1.89
| ОБЩО ФАСАДА ЗАПАД | [5 empty] | 58.32
ФАСАДА СЕВЕР
| ОТ ОС A ДО ОС C | м2 | 12.65 |  | 6.5 | 1 | 82.225
ИЗВАЖДАНЕ НА ОТВОРИ
| ПРОЗОРЕЦ PVC 2 | м2 | 1.5 |  | 1.35 | -1 | -2.025
| ПРОЗОРЕЦ PVC 5 | м2 | 1.75 |  | 1.45 | -1 | -2.5375
| ПРОЗОРЕЦ PVC 7 | м2 | 1.5 |  | 2.5 | -1 | -3.75
| ВРАТА PVC B3 | м2 |  | 1 | 2.1 | -1 | -2.1
| ОБЩО ФАСАДАСЕВЕР | [5 empty] | 71.8125
| ОБЩО ДОСТАВКА И МОНТАЖ НА EPS 4см. | [5 empty] | 310.91
Доставка и полагане на стъклофибърна мрежа с шпакловка върху топлоизолация
ФАСАДА ЮГ
| ОТ ОС A ДО ОС C | м2 | 12.65 |  | 2.35 | 1 | 29.7275
ИЗВАЖДАНЕ НА ОТВОРИ
ОТ ОС A ДО ОС C
| ПРОЗОРЕЦ PVC 3 | м2 | 1.9 |  | 1.4 | -3 | -7.98
| ОБЩО ФАСАДА ЮГ | [5 empty] | 21.7475
ФАСАДА ИЗТОК
| ОТ ОС 1 ДО ОС 3 | м2 | 28.6 |  | 6.5 | 1 | 185.9
ИЗВАЖДАНЕ НА ОТВОРИ
| ПРОЗОРЕЦ PVC 3 | м2 | 1.9 |  | 1.4 | -3 | -7.98
| ПРОЗОРЕЦ PVC 4 | м2 | 1.5 |  | 1.45 | -3 | -6.525
| ПРОЗОРЕЦ PVC 5 | м2 | 1.75 |  | 1.45 | -2 | -5.075
| ПРОЗОРЕЦ PVC 6 | м2 | 1.8 |  | 1.5 | -2 | -5.4
| ВРАТА PVC B1 | м2 |  | 0.9 | 2.1 | -1 | -1.89
| ОБЩО ФАСАДА ИЗТОК | [5 empty] | 159.03
ФАСАДА ЗАПАД
| ОТ ОС 1 ДО ОС 3 | м2 | 28.6 |  | 2.35 | 1 | 67.21
ИЗВАЖДАНЕ НА ОТВОРИ
| ПРОЗОРЕЦ PVC 1 | м2 | 0.6 |  | 0.7 | -4 | -1.68
| ПРОЗОРЕЦ PVC 3 | м2 | 1.9 |  | 1.4 | -2 | -5.32
| ВРАТА PVC B2 | м2 |  | 0.9 | 2.1 | -1 | -1.89
| ОБЩО ФАСАДА ЗАПАД | [5 empty] | 58.32
ФАСАДА СЕВЕР
| ОТ ОС A ДО ОС C | м2 | 12.65 |  | 6.5 | 1 | 82.225
ИЗВАЖДАНЕ НА ОТВОРИ
| ПРОЗОРЕЦ PVC 2 | м2 | 1.5 |  | 1.35 | -1 | -2.025
| ПРОЗОРЕЦ PVC 5 | м2 | 1.75 |  | 1.45 | -1 | -2.5375
| ПРОЗОРЕЦ PVC 7 | м2 | 1.5 |  | 2.5 | -1 | -3.75
| ВРАТА PVC B3 | м2 |  | 1 | 2.1 | -1 | -2.1
| ОБЩО ФАСАДАСЕВЕР | [5 empty] | 71.8125
| ОБЩО Доставка и полагане на стъклофибърна мрежа с шпакловка върху топлоизолация | [5 empty] | 310.91
Доставка и полагане на минерална мазилка
ФАСАДА ЮГ
| ОТ ОС A ДО ОС C | м2 | 12.65 |  | 2.35 | 1 | 29.7275
ИЗВАЖДАНЕ НА ОТВОРИ
ОТ ОС A ДО ОС C
| ПРОЗОРЕЦ PVC 3 | м2 | 1.9 |  | 1.4 | -3 | -7.98
| ОБЩО ФАСАДА ЮГ | [5 empty] | 21.7475
ФАСАДА ИЗТОК
| ОТ ОС 1 ДО ОС 3 | м2 | 28.6 |  | 6.5 | 1 | 185.9
ИЗВАЖДАНЕ НА ОТВОРИ
| ПРОЗОРЕЦ PVC 3 | м2 | 1.9 |  | 1.4 | -3 | -7.98
| ПРОЗОРЕЦ PVC 4 | м2 | 1.5 |  | 1.45 | -3 | -6.525
| ПРОЗОРЕЦ PVC 5 | м2 | 1.75 |  | 1.45 | -2 | -5.075
| ПРОЗОРЕЦ PVC 6 | м2 | 1.8 |  | 1.5 | -2 | -5.4
| ВРАТА PVC B1 | м2 |  | 0.9 | 2.1 | -1 | -1.89
| ОБЩО ФАСАДА ИЗТОК | [5 empty] | 159.03
ФАСАДА ЗАПАД
| ОТ ОС 1 ДО ОС 3 | м2 | 28.6 |  | 2.35 | 1 | 67.21
ИЗВАЖДАНЕ НА ОТВОРИ
| ПРОЗОРЕЦ PVC 1 | м2 | 0.6 |  | 0.7 | -4 | -1.68
| ПРОЗОРЕЦ PVC 3 | м2 | 1.9 |  | 1.4 | -2 | -5.32
| ВРАТА PVC B2 | м2 |  | 0.9 | 2.1 | -1 | -1.89
| ОБЩО ФАСАДА ЗАПАД | [5 empty] | 58.32
ФАСАДА СЕВЕР
| ОТ ОС A ДО ОС C | м2 | 12.65 |  | 6.5 | 1 | 82.225
ИЗВАЖДАНЕ НА ОТВОРИ
| ПРОЗОРЕЦ PVC 2 | м2 | 1.5 |  | 1.35 | -1 | -2.025
| ПРОЗОРЕЦ PVC 5 | м2 | 1.75 |  | 1.45 | -1 | -2.5375
| ПРОЗОРЕЦ PVC 7 | м2 | 1.5 |  | 2.5 | -1 | -3.75
| ВРАТА PVC B3 | м2 |  | 1 | 2.1 | -1 | -2.1
| ОБЩО ФАСАДАСЕВЕР | [5 empty] | 71.8125
| ОБЩО Доставка и полагане на минерална мазилка | [5 empty] | 310.91
ДОСТАВКА И МОНТАЖ НА XPS 4sm. по цокъл
ФАСАДА ЮГ
| ОТ ОС A ДО ОС C | м2 | 12.65 |  | 0.9 | 1 | 11.385
ФАСАДА ИЗТОК
| ОТ ОС 1 ДО ОС 3 | м2 | 21.38 |  | 1.5 | 1 | 32.07
ФАСАДА ЗАПАД
| ОТ ОС 1 ДО ОС 3 | м2 | 28.6 |  | 0.9 | 1 | 25.74
ФАСАДА СЕВЕР
| ОТ ОС A ДО ОС C | м2 | 6.7 |  | 1.45 | 1 | 9.715
| ОБЩО ДОСТАВКА И МОНТАЖ НА XPS 4sm. по цокъл | [5 empty] | 78.91
Доставка и монтаж стъклофибърна мрежа с шпакловка по цокъл
ФАСАДА ЮГ
| ОТ ОС A ДО ОС C | м2 | 12.65 |  | 0.9 | 1 | 11.385
ФАСАДА ИЗТОК
| ОТ ОС 1 ДО ОС 3 | м2 | 21.38 |  | 1.5 | 1 | 32.07
ФАСАДА ЗАПАД
| ОТ ОС 1 ДО ОС 3 | м2 | 28.6 |  | 0.9 | 1 | 25.74
ФАСАДА СЕВЕР
| ОТ ОС A ДО ОС C | м2 | 6.7 |  | 1.45 | 1 | 9.715
| ОБЩО Доставка и монтаж стъклофибърна мрежа с шпакловка по цокъл | [5 empty] | 78.91
Доставка и монтаж мозаечна мазилка по цокъл
ФАСАДА ЮГ
| ОТ ОС A ДО ОС C | м2 | 12.65 |  | 0.9 | 1 | 11.385
ФАСАДА ИЗТОК
| ОТ ОС 1 ДО ОС 3 | м2 | 21.38 |  | 1.5 | 1 | 32.07
ФАСАДА ЗАПАД
| ОТ ОС 1 ДО ОС 3 | м2 | 28.6 |  | 0.9 | 1 | 25.74
ФАСАДА СЕВЕР
| ОТ ОС A ДО ОС C | м2 | 6.7 |  | 1.45 | 1 | 9.715
| ОБЩО Доставка и монтаж мозаечна мазилка по цокъл | [5 empty] | 78.91
ДОСТАВКА И МОНТАЖ НА ХPS 3 см. ЗА ОБРЪЩАНЕ ОКОЛО ПРОЗОРЦИ И ВРАТИ до 20см.
ФАСАДА ЮГ
ОТ ОС A ДО ОС C
| ПРОЗОРЕЦ PVC 3 | м2 | 1.9 |  | 1.4 | 3 | 19.8
| ОБЩО ФАСАДА ЮГ | [5 empty] | 19.8
ФАСАДА ИЗТОК
| ОТ ОС 1 ДО ОС 3 | м2
| ПРОЗОРЕЦ PVC 3 | м2 | 1.9 |  | 1.4 | 3 | 19.8
| ПРОЗОРЕЦ PVC 4 | м2 | 1.5 |  | 1.45 | 3 | 17.7
| ПРОЗОРЕЦ PVC 5 | м2 | 1.75 |  | 1.45 | 2 | 12.8
| ПРОЗОРЕЦ PVC 6 | м2 | 1.8 |  | 1.5 | 2 | 13.2
| ВРАТА PVC B1 | м2 |  | 0.9 | 2.1 | 1 | 5.1
| ОБЩО ФАСАДА ИЗТОК | [5 empty] | 68.6
ФАСАДА ЗАПАД
ОТ ОС 1 ДО ОС 3
| ПРОЗОРЕЦ PVC 1 | м2 | 0.6 |  | 0.7 | 4 | 10.4
| ПРОЗОРЕЦ PVC 3 | м2 | 1.9 |  | 1.4 | 2 | 13.2
| ВРАТА PVC B2 | м2 |  | 0.9 | 2.1 | 1 | 5.1
| ОБЩО ФАСАДА ЗАПАД | [5 empty] | 28.7
ФАСАДА СЕВЕР
ОТ ОС A ДО ОС C
| ПРОЗОРЕЦ PVC 2 | м2 | 1.5 |  | 1.35 | 1 | 5.7
| ПРОЗОРЕЦ PVC 5 | м2 | 1.75 |  | 1.45 | 1 | 6.4
| ПРОЗОРЕЦ PVC 7 | м2 | 1.5 |  | 2.5 | 1 | 8
| ВРАТА PVC B3 | м2 |  | 1 | 2.1 | 1 | 5.2
| ОБЩО ФАСАДАСЕВЕР | [5 empty] | 25.3
| ОБЩО ДОСТАВКА И МОНТАЖ НА ХPS 3 см. ЗА ОБРЪЩАНЕ ОКОЛО ПРОЗОРЦИ И ВРАТИ до 20см. | [5 empty] | 142.4
ДОСТАВКА И ПОЛАГАНЕ НА ШПАКЛОВКА С МРЕЖАЗА ПРОЗОРЦИ И ВРАТИ до 20см.
ФАСАДА ЮГ
ОТ ОС A ДО ОС C
| ПРОЗОРЕЦ PVC 3 | м2 | 1.9 |  | 1.4 | 3 | 19.8
| ОБЩО ФАСАДА ЮГ | [5 empty] | 19.8
ФАСАДА ИЗТОК
| ОТ ОС 1 ДО ОС 3 | м2
| ПРОЗОРЕЦ PVC 3 | м2 | 1.9 |  | 1.4 | 3 | 19.8
| ПРОЗОРЕЦ PVC 4 | м2 | 1.5 |  | 1.45 | 3 | 17.7
| ПРОЗОРЕЦ PVC 5 | м2 | 1.75 |  | 1.45 | 2 | 12.8
| ПРОЗОРЕЦ PVC 6 | м2 | 1.8 |  | 1.5 | 2 | 13.2
| ВРАТА PVC B1 | м2 |  | 0.9 | 2.1 | 1 | 5.1
| ОБЩО ФАСАДА ИЗТОК | [5 empty] | 68.6
ФАСАДА ЗАПАД
ОТ ОС 1 ДО ОС 3
| ПРОЗОРЕЦ PVC 1 | м2 | 0.6 |  | 0.7 | 4 | 10.4
| ПРОЗОРЕЦ PVC 3 | м2 | 1.9 |  | 1.4 | 2 | 13.2
| ВРАТА PVC B2 | м2 |  | 0.9 | 2.1 | 1 | 5.1
| ОБЩО ФАСАДА ЗАПАД | [5 empty] | 28.7
ФАСАДА СЕВЕР
ОТ ОС A ДО ОС C
| ПРОЗОРЕЦ PVC 2 | м2 | 1.5 |  | 1.35 | 1 | 5.7
| ПРОЗОРЕЦ PVC 5 | м2 | 1.75 |  | 1.45 | 1 | 6.4
| ПРОЗОРЕЦ PVC 7 | м2 | 1.5 |  | 2.5 | 1 | 8
| ВРАТА PVC B3 | м2 |  | 1 | 2.1 | 1 | 5.2
| ОБЩО ФАСАДАСЕВЕР | [5 empty] | 25.3
| ОБЩО ДОСТАВКА И ПОЛАГАНЕ НА ШПАКЛОВКА С МРЕЖАЗА ПРОЗОРЦИ И ВРАТИ до 20см. стъклофибарна мрежа със шпакловка | [5 empty] | 142.4
ДОСТАВКА И ПОЛАГАНЕ НА МАЗИЛКА ЗА ОБРЪЩАНЕ ПО ПРОЗОРЦИ И ВРАТИ до 20см.
ФАСАДА ЮГ
ОТ ОС A ДО ОС C
| ПРОЗОРЕЦ PVC 3 | м2 | 1.9 |  | 1.4 | 3 | 14.1
| ОБЩО ФАСАДА ЮГ | [5 empty] | 14.1
ФАСАДА ИЗТОК
| ОТ ОС 1 ДО ОС 3 | м2
| ПРОЗОРЕЦ PVC 3 | м2 | 1.9 |  | 1.4 | 3 | 14.1
| ПРОЗОРЕЦ PVC 4 | м2 | 1.5 |  | 1.45 | 3 | 13.2
| ПРОЗОРЕЦ PVC 5 | м2 | 1.75 |  | 1.45 | 2 | 9.3
| ПРОЗОРЕЦ PVC 6 | м2 | 1.8 |  | 1.5 | 2 | 9.6
| ВРАТА PVC B1 | м2 |  | 0.9 | 2.1 | 1 | 5.1
| ОБЩО ФАСАДА ИЗТОК | [5 empty] | 51.3
ФАСАДА ЗАПАД
ОТ ОС 1 ДО ОС 3
| ПРОЗОРЕЦ PVC 1 | м2 | 0.6 |  | 0.7 | 4 | 8
| ПРОЗОРЕЦ PVC 3 | м2 | 1.9 |  | 1.4 | 2 | 9.4
| ВРАТА PVC B2 | м2 |  | 0.9 | 2.1 | 1 | 5.1
| ОБЩО ФАСАДА ЗАПАД | [5 empty] | 22.5
ФАСАДА СЕВЕР
ОТ ОС A ДО ОС C
| ПРОЗОРЕЦ PVC 2 | м2 | 1.5 |  | 1.35 | 1 | 4.2
| ПРОЗОРЕЦ PVC 5 | м2 | 1.75 |  | 1.45 | 1 | 4.65
| ПРОЗОРЕЦ PVC 7 | м2 | 1.5 |  | 2.5 | 1 | 6.5
| ВРАТА PVC B3 | м2 |  | 1 | 2.1 | 1 | 5.2
| ОБЩО ФАСАДАСЕВЕР | [5 empty] | 20.55
| ОБЩО ДОСТАВКА И ПОЛАГАНЕ НА МАЗИЛКА ЗА ОБРЪЩАНЕ ПО ПРОЗОРЦИ И ВРАТИ до 20см. | [5 empty] | 108.45
ДОСТАВКА И МОНТАЖ НА ПОДПРОЗОРЕЧНИ ПОЛИ 20СМ.
ФАСАДА ЮГ
ОТ ОС A ДО ОС C
| ПРОЗОРЕЦ PVC 3 | м2 | 1.9 |  |  | 3 | 5.7
| ОБЩО ФАСАДА ЮГ | [5 empty] | 5.7
ФАСАДА ИЗТОК
| ОТ ОС 1 ДО ОС 3 | м2
| ПРОЗОРЕЦ PVC 3 | м2 | 1.9 |  |  | 3 | 5.7
| ПРОЗОРЕЦ PVC 4 | м2 | 1.5 |  |  | 3 | 4.5
| ПРОЗОРЕЦ PVC 5 | м2 | 1.75 |  |  | 2 | 3.5
| ПРОЗОРЕЦ PVC 6 | м2 | 1.8 |  |  | 2 | 3.6
| ОБЩО ФАСАДА ИЗТОК | [5 empty] | 17.3
ФАСАДА ЗАПАД
ОТ ОС 1 ДО ОС 3
| ПРОЗОРЕЦ PVC 1 | м2 | 0.6 |  |  | 4 | 2.4
| ПРОЗОРЕЦ PVC 3 | м2 | 1.9 |  |  | 2 | 3.8
| ОБЩО ФАСАДА ЗАПАД | [5 empty] | 6.2
ФАСАДА СЕВЕР
ОТ ОС A ДО ОС C
| ПРОЗОРЕЦ PVC 2 | м2 | 1.5 |  |  | 1 | 1.5
| ПРОЗОРЕЦ PVC 5 | м2 | 1.75 |  |  | 1 | 1.75
| ПРОЗОРЕЦ PVC 7 | м2 | 1.5 |  |  | 1 | 1.5
| ОБЩО ФАСАДАСЕВЕР | [5 empty] | 4.75
| ОБЩО ДОСТАВКА И МОНТАЖ НА ПОДПРОЗОРЕЧНИ ПОЛИ 20СМ. | [5 empty] | 33.95
ДОСТАВКА И МОНТАЖ НА КАМЕННА ВАТА ЗА ТАВАН 12СМ.
ОТ ОС A ДО ОС C
|  | м2 | 18.9 |  |  | 12.4 | 234.36
|  | м2 | 9.2 |  |  | 9.25 | 85.1
| ОБЩО ДОСТАВКА И МОНТАЖ НА КАМЕННА ВАТА ЗА ТАВАН 12СМ. | [5 empty] | 319.46
ДОСТАВКА И МОНТАЖ НА OSB
ОТ ОС A ДО ОС C
|  | м2 | 18.9 |  |  | 12.4 | 234.36
|  | м2 | 9.2 |  |  | 9.25 | 85.1
| ОБЩО ДОСТАВКА И МОНТАЖ НА OSB | [5 empty] | 319.46
ДОСТАВКА И МОНТАЖ НА ПАРОИЗОЛАЦИЯ
ОТ ОС A ДО ОС C
|  | м2 | 18.9 |  |  | 12.4 | 234.36
|  | м2 | 9.2 |  |  | 9.25 | 85.1
| ОБЩО ДОСТАВКА И МОНТАЖ НА ПАРОИЗОЛАЦИЯ | [5 empty] | 319.46
Доставка и полагане на водосток
ФАСАДА ЮГ
ОТ ОС A ДО ОС C
|  | м' |  |  | 3 | 2 | 6
ФАСАДА ИЗТОК
ОТ ОС 1 ДО ОС 3
|  | м' |  |  | 8 | 3 | 24
ФАСАДА ЗАПАД
ОТ ОС 1 ДО ОС 3
|  | м' |  |  | 3 | 3 | 9
ФАСАДА СЕВЕР
ОТ ОС A ДО ОС C
|  | м' |  |  | 8 | 2 | 16
| Общо водосток | [5 empty] | 55